## Sheet1
Item | Qty | Reference | Part Name | Manufacturer | Description | PCB DECAL
1 | 12 | UB1-12 | AD8014 |  |  | SOT-23-5
2 | 29 | CB1-12 CD1-12 CL2 CL4 CL6 CL8 CX17 | CAP0603,0.1uF | IPC SM-782 STD. | SURFACE MOUNT CAPACITOR 0.031 X 0.061 INCHES | 603
3 | 7 | CL1 CL3 CL5 CL7 CX1-2 CX18 | CAP0603,10uF | IPC SM-782 STD. | SURFACE MOUNT CAPACITOR 0.031 X 0.061 INCHES | 603
4 | 1 | NIM_PWR | CON-SIP-4P |  | GENERIC 4 PIN SIP HEADER .100 CENTERS | SIP-4P-156
5 | 2 | D1-2 | DIODE |  | GENERIC DIODE W ALTERNATE | DO7
6 | 4 | UR1-4 | DS90LX012A |  |  | SOT-23-5
7 | 12 | PAIR1_1-3 PAIR2_1-3 PAIR3_1-3 PAIR4_1-3 | LEMO_CONN |  |  | LEMO_FP
8 | 6 | X1-5 X8 | MTG_HOLE |  |  | MTHOLE4
9 | 4 | RT1-4 | RES0402,100 | IPC SM-782 STD. | SURFACE MOUNT RESISTOR 0.020 X 0.040 INCHES, 1/16W | 402
10 | 1 | R11 | RES0603,10k | IPC SM-782 STD. | SURFACE MOUNT RESISTOR 0.031 X 0.061 INCHES, 1/10W | 603
11 | 12 | R2 R5 R8 R12 R15 R18 R21 R24 R27 R30 R33 R36 | RES0603,2k | IPC SM-782 STD. | SURFACE MOUNT RESISTOR 0.031 X 0.061 INCHES, 1/10W | 603
12 | 12 | R3 R6 R9 R13 R16 R19 R22 R25 R28 R31 R34 R37 | RES0603,50 | IPC SM-782 STD. | SURFACE MOUNT RESISTOR 0.031 X 0.061 INCHES, 1/10W | 603
13 | 12 | R1 R4 R7 R10 R14 R17 R20 R23 R26 R29 R32 R35 | RES0603,5k | IPC SM-782 STD. | SURFACE MOUNT RESISTOR 0.031 X 0.061 INCHES, 1/10W | 603
14 | 1 | J0 | RJ-45 |  |  | FP_AMBER_DIFF_CONN
15 | 1 | V19 | TPS75933KTTT | MOTOROLA | POSITIVE VOLTAGE REGULATOR; ADJUSTABLE | FP_LP3883