## DC Power
Item | Qty | Reference designators | Part Name | Value | Size / Footprint | Description | Manufacturer | Manufacturer part nro | Distributor | Distributor part nro | Assembly comments
1 | 1 | AMP_5V | 6PIN_MOLEX |  |  | CONN PLUG 6 POS MATE-N-LOK | TE Connectivity | 1-480270-0 | Digikey | A1413-ND | DNI
2 | 1 | SCROD_TEST1 | 8SIG_MON_1X4 | [5 empty] | Digikey |  | DNI
3 | 1 | V3 | ADP3338AKCZ-2.5RL7 |  | SOT223 | IC REG LDO 1A PREC 2.5V SOT-223 | Analog Devices Inc | ADP3338AKCZ-2.5RL7 | Digikey | ADP3338AKCZ-2.5RL7CT-ND
4 | 1 | V2 | ADP3338AKCZ-3.3RL7 |  | SOT223 | IC REG LDO 1A PREC 3.3V SOT-223 | Analog Devices Inc | ADP3338AKCZ-3.3RL7 | Digikey | ADP3338AKCZ-3.3RL7CT-ND
5 | 2 | C5-6 | CAP0603,100uf | 100uF | 1206 | CAP CER 100UF 6.3V Y5V 1206 | TDK Corporation | GRM31CF50J107ZE01L | Digikey | 490-4512-1-ND
6 | 4 | C1-4 | CAP0603,1uF | 1uF | R0603 | CAP CER 1UF 25V Y5V 0603 | TDK Corporation | C1608Y5V1E105Z | Digikey | 445-3452-1-ND
7 | 2 | R5 R4 | RES0603 | 10K | R0603 | RES 10K OHM 1/10W 5% 0603 | Stackpole Electronics Inc | RMCF0603JT10K0 | digikey | RMCF0603JT10K0CT-ND
8 | 8 | STURM2_DC_1-8 | CP2_HEADER |  |  | CONN HEADER 154POS VERT 2MM | TE Connectivity | 5100668-1 | Digikey | A97847-ND | DNI
9 | 1 | V5 | AP1122EG-13 |  | SOT223 | IC REG LDO 1.2V 1A SOT223-3 | Diodes Inc | AP1122EG-13 | Digikey | AP1122EGDICT-ND
11 | 1 | SCROD1 | SCROD |  |  | SCROD |  |  | Digikey
12 | 4 | COMMON_CLOCK SMA1-3 | SMA |  |  | CONN JACK SMA 50 OHM EDGE MOUNT |  |  | Digikey |  | DNI
13 | 6 | GND PWR1-4 | TH_TESTPT |  | SIP-1P | TEST POINT PC COMPACT .063"D ORN | Keystone Electronics | 5008 | Digikey |  | DNI
14 | 1 | Q1 | ZVN3306 |  | SOT-23-3 | MOSFET N-CH 60V 150MA SOT23-3 | Diodes Inc | ZVN3306FTA | digikey | ZVN3306FCT-ND
15 | 1 | Q2 | ZVP3306F |  | SOT-23-3 | MOSFET P-CH 60V 90MA SOT23-3 | Diodes Inc | ZVP3306FTA | digikey | ZVP3306FCT-ND
| Qty | DO NOT INSTALL LIST |  | SMT | 16
| 1 | AMP_5V |  | Trought hole | 16
| 1 | SCROD_TEST1 |  | Total | 32
| 8 | STURM2_DC_1-8
| 1 | COMMON_CLOCK
| 3 | SMA1-3
| 14 | TOTAL DNI