## Sheet1
Measurement of RF response of BLAB3A on BLAB3 evaluation board
|  | highly non-ideal coupling for RF | [5 empty] | 2010-12-12
|  | significant board-level noise | [5 empty] | Kurtis & Gary
| Input Frequency | Ref Amp | Sample | Sample | Difference | Multiplier | Scaled | Log
| [MHz] | [mV] | [min] | [max] | [counts] | [factor] | [counts] | [dB] | 40mV
| 50 | 40 | 1725 | 2200 | 475 | 1 | 475 | 0 | 50 | 0
| 100 | 40 | 1725 | 2200 | 475 | 1 | 475 | 0 | 100 | 0
| 150 | 40 | 1725 | 2200 | 475 | 1 | 475 | 0 | 150 | 0
| 200 | 40 | 1700 | 2200 | 500 | 1 | 500 | 0.44553 | 200 | 0.44553
| 250 | 40 | 1800 | 2075 | 275 | 1 | 275 | -4.7472 | 250 | -4.7472
| 300 | 40 | 1820 | 2060 | 240 | 1 | 240 | -5.9296 | 300 | -5.9296
| 300 | 80 | 1650 | 2250 | 600 | 0.5 | 300 | -3.9914 | 350 | 2.0292
| 350 | 40 | 1650 | 2250 | 600 | 1 | 600 | 2.0292 | 400 | -1.9382
saturated? | 350 | 80 | 1450 | 2400 | 950 | 0.5 | 475 | 0 | 450 | -5.2344
| 400 | 40 | 1760 | 2140 | 380 | 1 | 380 | -1.9382 | 500 | -7.9588
| 450 | 40 | 1810 | 2070 | 260 | 1 | 260 | -5.2344
| 500 | 40 | 1850 | 2040 | 190 | 1 | 190 | -7.9588 | 80mV
| 500 | 80 | 1700 | 2200 | 500 | 0.5 | 250 | -5.5751 | 300 | -3.9914
| 550 | 80 | 1800 | 2100 | 300 | 0.5 | 150 | -10.012 | 350 | 0
| 600 | 80 | 1800 | 2120 | 320 | 0.5 | 160 | -9.4515 | 500 | -5.5751 | 320mV
| 650 | 80 | 1820 | 2100 | 280 | 0.5 | 140 | -10.6113 | 550 | -10.012 | 750 | -19.34
| 700 | 80 | 1880 | 2020 | 140 | 0.5 | 70 | -16.6319 | 600 | -9.4515 | 800 | -18.9263
| 700 | 160 | 1780 | 2160 | 380 | 0.25 | 95 | -13.9794 | 650 | -10.6113 | 850 | -18.6285
| 750 | 160 | 1870 | 2030 | 160 | 0.25 | 40 | -21.4927 | 700 | -16.6319 | 900 | -19.5545
| 750 | 320 | 1770 | 2180 | 410 | 0.125 | 51.25 | -19.34 |  |  | 950 | -20.2316
| 800 | 320 | 1770 | 2200 | 430 | 0.125 | 53.75 | -18.9263 | 160mV |  | 1000 | -20.4696
| 850 | 320 | 1775 | 2220 | 445 | 0.125 | 55.625 | -18.6285 | 700 | -13.9794
| 900 | 320 | 1800 | 2200 | 400 | 0.125 | 50 | -19.5545 | 750 | -21.4927
| 950 | 320 | 1840 | 2210 | 370 | 0.125 | 46.25 | -20.2316
| 1000 | 320 | 1860 | 2220 | 360 | 0.125 | 45 | -20.4696