## Sheet1
EKLM Power				1 Motherboard		14 Motherboards
	Measured from one MB (S/N: KLMS_0173)			10 ASICs		10 ASICs Each
Before Programming				(Measured)	(Calculated)	(Predicted)	(Predicted)
	Raw	Set (V)	Fluke (V)	Current (A)	Power (W)	Current (A)	Power (W)
	-5.0 V	5.002	4.796	4.036	20.188	56.504	282.633
	5.0 V	5.000	5.011	0.039	0.195	0.546	2.730
	3.3 V	3.300	3.207	2.472	8.158	34.608	114.206

After Accounting for Cable Drop
	Raw	Set (V)	Fluke (V)	Current (A)	Power (W)	Current (A)	Power (W)
	-5.0 V	5.193	4.999	3.850	19.993	53.900	279.903
	5.0 V	5.000	5.010	0.039	0.195	0.546	2.730
	3.3 V	3.394	3.285	2.472	8.390	34.608	117.460

After Programming
	Raw	Set (V)	Fluke (V)	Current (A)	Power (W)	Current (A)	Power (W)
	-5.0 V	5.193	5.020	3.836	19.920	53.704	278.885
	5.0 V	5.000	5.003	0.040	0.200	0.560	2.800
	3.3 V	3.394	3.219	3.354	11.383	46.956	159.369

After Setting TargetX Configuration
	Raw	Set (V)	Fluke (V)	Current (A)	Power (W)	Current (A)	Power (W)
	-5.0 V	5.193	5.039	3.806	19.765	53.284	276.704
	5.0 V	5.000	4.990	0.040	0.200	0.560	2.800
	3.3 V	3.394	3.128	4.855	16.477	67.966	230.676

After Turning on HV
	Raw	Set (V)	Fluke (V)	Current (A)	Power (W)	Current (A)	Power (W)
	-5.0 V	5.194	5.039	3.814	19.810	53.396	277.339
	5.0 V	5.000	4.990	0.030	0.150	0.420	2.100
	3.3 V	3.395	3.126	4.875	16.551	68.250	231.709

Situation at KEK:			Each Schroff 9U VME Crate has 2 modular power supplies by Cosel
			8 crates total for EKLM system
ACE900F		P/N: AC9-2C2B2B-02			(Values on sticker)		(Calculated)
	Input:	AC 100-240V	50-60Hz	12A Max	5V :	60A	300 W
	Output:	800/900W			3.3V :	108A	356.4 W

ACE650F		P/N: AC6-Q2C2B-00
	Input:	AC 100-240V	50-60Hz	8.4A Max	+/-12V :	6.4A / 6.4A	76.8W / 76.8W
	Output:	600/650W			5V :	60A	300 W
					3.3V :	60A	198 W
	*ACE650F used for -3.3V and -5V in Schroff VME crate.

Power Budget
	Raw	Budget (W)	Total Needed (W)		Remainder (W)
	-5.0 V	300	282.6		17.4
	5.0 V	300	2.8		297.2
	3.3 V	356.4	231.7		124.7