## Sheet1
Item | Qty | Reference | Part Name | Manufacturer | Description | Value | PCB DECAL | Manufacturer #1 | digikey part # | Size / Package
1 | 2 | BB1-2 | 3X3_BREADBOARD |  | 5x7 breadboard area |  | 3X3_BREADBOARD
2 | 15 | DD1-15 | BAV199-7-F |  |  |  | SOT23 | BAV199-7-F | BAV199-FDITR-ND
3 | 16 | CT1-8 CT16-23 | CAPACITOR-0402,0.1uF |  | capacitor | 0.1uF | 402 |  |  | 402
4 | 15 | CIN1-15 | CAPACITOR-0402,1nF |  | capacitor | 1nF | 402 |  |  | 402
5 | 2 | CVN CVP | CAPACITOR-0402,1uF |  | capacitor | 1uF | 402 |  |  | 402
6 | 2 | CT24-25 | CAPACITOR-0402,22 nF |  | capacitor | 22 nF | 402 |  |  | 402
7 | 2 | C16-17 | CAPACITOR-0603,1uF |  | capacitor | 1uF | 603 |  |  | 603
8 | 1 | CRAMP | CAPACITOR-0603,200pF |  | capacitor | 200pF | 603 |  |  | 603
9 | 7 | CT9-15 | CAPACITOR-0603,22uF |  | capacitor | 22uF | 603 |  |  | 603
10 | 4 | CB1-4 | CAPACITOR-1206,100uF |  | capacitor | 100uF | 1206 |  |  | 1206
11 | 3 | CONN1-3 | CONN_RCPT_80PIN |  |  |  | CONN_RCPT_80PIN
12 | 4 | MH1-4 | MOUNTING-HOLE-4-40 |  |  |  | MOUNTING-HOLE-4-40
13 | 1 | R16 | RES0402,0 |  | resistor | 0 | 402 |  |  | 402
14 | 2 | LTER1-2 | RES0402,100 |  | resistor | 100 | 402 |  |  | 402
15 | 2 | R2 R5 | RES0402,105k |  | resistor | 105k | 402 |  |  | 402
16 | 2 | R3 R6 | RES0402,10k |  | resistor | 10k | 402 |  |  | 402
17 | 1 | R4 | RES0402,165k |  | resistor | 165k | 402 |  |  | 402
18 | 1 | R1 | RES0402,270k |  | resistor | 270k | 402 |  |  | 402
19 | 15 | RT1-15 | RES0402,33 |  | resistor | 33 | 402 |  |  | 402
20 | 16 | TER1-16 | RES0402,50 |  | resistor | 50 | 402 |  |  | 402
21 | 17 | C1-15 SPARE TEMP | SMALL_TESTPOINT |  |  |  | SMALL_TESTPOINT
22 | 1 | TX1 | TARGETX |  |  |  | TQFP128_MZA
23 | 15 | TRAN1-15 | TCM2-1T+ |  | RF Transformer, 50ohm, 3 to 300 MHz |  | TCM2-1T+ | TCM2-1T+
24 | 26 | A2P5V CLR DONE ISEL MON_TIMING PCLK RAMPMON RD_ENA REGCLR SAMPLESEL_ANY SCLK SHOUT SIN SP1-3 SR_CLEAR SR_CLOCK SR_SEL TRG16 VADJN VADJP VDISCHARGE WR1_ENA WR2_ENA WR_ADDRCLR | TEST-POINT-SURFACE-MOUNT |  |  |  | TEST-POINT-SURFACE-MOUNT
25 | 6 | +3P3V CH16 GND1-4 | TH_TESTPT |  |  |  | SIP-1P
26 | 1 | U3 | TLV70022 |  |  |  | TSOT23-5.TLV700XXDDC | TLV70022DDCT | 296-30509-6-ND | SOT-23-5 Thin, TSOT-23-5
27 | 2 | U1-2 | XRP6272 |  | IC REG LDO 5V/ADJ 2A 8HSOIC |  | 8-SOIC-XRP6272 | XRP6272IDBTR-F | 1016-1746-2-ND | 8-SOIC (0.154", 3.90mm Width) Exposed Pad