## Sheet1
Item | Qty | Reference | Part Name | Description | Value | PCB DECAL | Manufacturer # | digikey part # | Size / Package
1 | 1 | HV | 2_PIN_CONN | CONN HEADER 2POS R/A 30GOLD SMD |  | 2_PIN_CONN | 2-1445099-2 | 2-1445099-2-ND
2 | 3 | TRANS1-3 | 74LVC8T245 | TXRX 8BIT TRANSLATING 24TSSOP |  | 24TSSOP-74LVC8T245 | 74LVC8T245PW,118 | 568-5280-1-ND | 24-TSSOP (0.173", 4.40mm Width)
3 | 45 | CA1-40 CE1-2 CS1-3 | CAPACITOR-0402,0.1uF | CAP CER 0.1UF 16V 20% X5R 0402 | 0.1uF | 402 | C1005X5R1C104M050BA | 445-4971-1-ND | 402
4 | 162 | CF1-2 CM1-160 | CAPACITOR-0402,10nF | CAP CER 10000PF 16V 10% X5R 0402 | 10nF | 402 | GRM155R61C103KA01D | 490-6309-1-ND | 402
5 | 2 | CC1-2 | CAPACITOR-0402,1nF | CAP CER 1000PF 16V 10% X5R 0402 | 1nF | 402 | GRM155R61C102KA01D | 490-6308-1-ND | 402
6 | 84 | C1-40 CD1-35 CE4 CE6-7 CT1-6 | CAPACITOR-0402,1uF | CAP CER 1UF 16V 10% X5R 0402 | 1uF | 402 | C1005X5R1C105K050BC | 445-4978-1-ND | 402
7 | 1 | CT24 | CAPACITOR-0402,22 nF | CAP CER 0.022UF 16V 20% X5R 0402 | 22 nF | 402 | C1005X5R1C223M050BA | 445-13828-1-ND | 402
8 | 2 | CB1-2 | CAPACITOR-0603,0.22uF | CAP CER 0.22UF 16V 10% X5R 0603 | 0.22uF | 603 | CGA3E2X5R1C224K080AA | 445-12447-1-ND | 603
9 | 10 | CHV1-10 | CAPACITOR-1206,100nF | CAP CER 0.1UF 100V 20% X7R 1206 | 100nF | 1206 | C3216X7R2A104M160AA | 445-1378-1-ND | 1206
10 | 4 | CB3-4 CB6-7 | CAPACITOR-1206,100uF | CAP CER 100UF 10V 20% X5R 1206 | 100uF | 1206 | C3216X5R1A107M160AC | 445-6007-1-ND | 1206
11 | 11 | CO1-11 | CAPACITOR-1206,22uF | CAP CER 22UF 16V 20% X5R 1206 | 22uF | 1206 | CL31A226MOCLNNC | 1276-2728-1-ND | 1206
12 | 11 | MUX1-11 | CD74HC4067 | IC MUX/DEMUX 1X16 24SOIC |  | 24SOIC-CD74HC4067 | CD74HC4067M96 | 296-29408-1-ND | 24-SOIC (0.295", 7.50mm Width)
13 | 4 | CPCI1-4 | CPCI-110PIN-RA-HEADER | CONN HEADER 110POS TYPE A R/A |  | CPCI-110PIN-HEADER | HM2J07PE5118N9LF | 609-4490-ND
14 | 20 | DAC1-20 | DAC088S085 | DAC 8BIT OCTAL R-R 16-TSSOP |  | 16TSSOP.DAC088S085 | DAC088S085CIMTX/NOPB | DAC088S085CIMT/NOPB-ND | 16-TSSOP (0.173", 4.40mm Width)
15 | 2 | DB1-2 | DFLS220L | DIODE SCHOTTKY 20V 2A POWERDI123 |  | DFLS220L | DFLS220L-7 | DFLS220LDICT-ND | POWERDI-123
16 | 3 | FB1-3 | FERRITE | WE-CBF SMD EMI SUPP FERRITE BEAD |  | 0805-FERRITE | 742792031 | 732-4638-1-ND | 0805 (2012 Metric)
17 | 20 | HV_DAC1-10 MPPC1-10 | KLM_RA_34PIN | CONN HEADER 34POS R/A GOLD T/H |  | 34PIN_RA_CONN | N3431-5502RB | N3431-5502RB-ND
18 | 40 | U1-40 | LMV324 | IC OPAMP GP 1MHZ RRO 14TSSOP |  | 14-TSSOP | LMV324TSG-13 | LMV324TSG-13DICT-ND
19 | 1 | VA0 | LT1963 | IC REG LDO 2.5V 1.5A SOT223 |  | SOT223 | LT1963AEST-2.5#PBF | LT1963AEST-2.5#PBF-ND | SOT223-3
20 | 1 | BUF2 | LT6233 | IC OPAMP GP 60MHZ RRO TSOT23-6 |  | TSOT23-6-LT6233 | LT6233CS6#TRMPBF | LT6233CS6#TRMPBFCT-ND | SOT-23-6 Thin, TSOT-23-6
21 | 2 | SVR1-2 | LT1765EFE | IC REG BUCK ADJ 3A 16TSSOP |  | 16-TSSOP.LT1765EFE | LT1765EFE#PBF | LT1765EFE#PBF-ND | 16-TSSOP
22 | 1 | VREF | MAX6102 | IC VREF SERIES 2.5V SOT23-3 |  | SOT23_MAX6102 | MAX6102EUR+T | MAX6102EUR+TCT-ND | SOT-23-3
23 | 1 | MCP3221 | MCP3221 | ADC 12BIT I2C INTERFACE SOT23-5 |  | SOT25 | MCP3221A7T-E/OT | MCP3221A7T-E/OTCT-ND(5 diff address)
24 | 1 | BUF1 | MCP6001R | IC OPAMP GP 1MHZ RRO SOT23-5 |  | SOT-23-5-MCP6001R | MCP6001RT-I/OT | MCP6001RT-I/OTCT-ND | SOT-23-5
25 | 2 | L1-2 | MSS1038,2.5uH | Shielded Power Inductors - MSS1038 | 2.5uH | MSS1038 | MSS1038 | from Coilcraft | 10.0 x 10.2 mm footprint
26 | 1 | U46 | PCA9517 | IC REDRIVER I2C 1CH 400KHZ 8SOIC |  | 8-SOIC.PCA9517DR | PCA9517DR | 296-23734-1-ND | 8-SOIC
27 | 20 | PS1-20 | POLYSWITCH-1812,0.5 A/1A | PTC RESETTBLE 16V .50A CHIP 1812 | 0.5 A/1A | 1812MIL | 0ZCC0050FF2C | 507-1361-1-ND
28 | 1 | R5 | RES0402,0 | RES SMD 0.0 OHM JUMPER 1/16W 0402(1005 Metric) | 0 | 402 | RC1005J000CS | 1276-3480-1-ND | 402
29 | 1 | R2 | RES0402,105k | RES SMD 105K OHM 1% 1/16W 0402 | 105k | 402 | RC1005F1053CS | 1276-4203-1-ND | 402
30 | 9 | R3-4 R7 RFB2 RFB4 RP1-4 | RES0402,10k | RES SMD 10K OHM 0.5% 1/16W 0402 | 10k | 402 | ERA-2AED103X | P10KDECT-ND | 402
31 | 1 | R1 | RES0402,390k | RES SMD 390K OHM 1% 1/16W 0402 | 390k | 402 | RC1005F394CS | 1276-4252-1-ND | 402
32 | 3 | R8 RC1-2 | RES0402,4.7k | RES SMD 4.7K OHM 1% 1/16W 0402 | 4.7k | 402 | RC1005F472CS | 1276-3466-1-ND | 402
33 | 2 | RFB1 RFB3 | RES0402,47k | RES SMD 47K OHM 0.5% 1/16W 0402 | 47k | 402 | ERA-2AED473X | P47KDECT-ND | 402
34 | 324 | RB1-320 RM1-4 | RES0402,499k | RES SMD 499K OHM 1% 1/10W 0402 | 499k | 402 | ERJ-2RKF4993X | P499KLCT-ND | 402
35 | 1 | R6 | RES0402,9.09K | RES SMD 9.09K OHM 0.5% 1/16W | 9.09K | 402 | RR0510P-9091-D | RR05P9.09KDCT-ND | 402
36 | 1 | R9 | RES0603,0 | RES SMD 0.0 OHM JUMPER 1/10W 0603 | 0 | 603 | ERJ-3GEY0R00V | P0.0GCT-ND | 603
37 | 10 | RHV1-10 | RES0603,4.99k | RES SMD 4.99K OHM 1% 1/10W 0603 150V | 4.99k | 603 | ERJ-3EKF4991V | P4.99KHCT-ND
38 | 12 | TC1-12 | TANT_CAP-2917,100uF | CAP TANT 100UF 16V 10% 2917 | 100uF | TANT_CAP_2917 | T491D107K016AT | 399-3770-1-ND | 2917 (7343 Metric)
39 | 2 | DS1-2 | VS-30BQ060 | DIODE SCHOTTKY 60V 3A SMC |  | VS-30BQ060 | VS-30BQ060TRPBF | 30BQ060PBFCT-ND | DO-214AB, SMC
40 | 1 | U41 | XRP6272 | IC REG LDO 5V/ADJ 2A 8HSOIC |  | 8-SOIC-XRP6272 | XRP6272IDBTR-F | 1016-1746-1-ND | 8-SOIC (0.154", 3.90mm Width) Exposed Pad