## Sheet1
RF sine scan of the STURM2 in large, wonky package |  |  |  |  | 2010-06-26 | GSV
Measured "smile peaks" min/max for Channel 0, sample 2
232.5
Input Freq | Peak min. |  |  | Ref
[MHz] | -mV | +mV | Average | Power
100 | 215 | 250 | 232.5 | 0
200 | 225 | 260 | 242.5 | 0.36578
300 | 320 | 320 | 320 | 2.7745
400 | 250 | 240 | 245 | 0.45486
500 | 200 | 180 | 190 | -1.7534
600 | 190 | 170 | 180 | -2.223
700 | 175 | 155 | 165 | -2.9788
800 | 170 | 150 | 160 | -3.2461
900 | 160 | 140 | 150 | -3.8066
1000 | 150 | 130 | 140 | -4.4059
1100 | 135 | 120 | 127.5 | -5.2183
1200 | 130 | 110 | 120 | -5.7448
1300 | 125 | 105 | 115 | -6.1145
1400 | 115 | 95 | 105 | -6.9047
1500 | 105 | 80 | 92.5 | -8.0056
1600 | 95 | 70 | 82.5 | -8.9994
1700 | 90 | 65 | 77.5 | -9.5424
1800 | 80 | 55 | 67.5 | -10.7424
1900 | 75 | 50 | 62.5 | -11.4109
2000 | 63 | 38 | 50.5 | -13.2626
2100 | 57 | 33 | 45 | -14.2642
2200 | 54 | 28 | 41 | -15.0728
2300 | 48 | 25 | 36.5 | -16.0826
2400 | 47 | 23 | 35 | -16.4471
2500 | 45 | 21 | 33 | -16.9582
2600 | 40 | 18 | 29 | -18.0805
2700 | 42 | 17 | 29.5 | -17.932
2800 | 40 | 17 | 28.5 | -18.2316
2900 | 36 | 15 | 25.5 | -19.1977
3000 | 37 | 13 | 25 | -19.3697