## Sheet1
| delay (ps) | mismatch within group (ps) | delay until clock (ps) | delay until DQS (ps) | notes | effective trace length (mm) | effective trace length (inches)
DQ0 | 121 | 0 | 111 | 8 |  | 19.2087 | 1.3223
DQ1 | 160 | 39 | 72 | 47 |  | 25.4 | 1
DQ2 | 133 | 12 | 99 | 20 |  | 21.1137 | 1.203
DQ3 | 148 | 27 | 84 | 35 |  | 23.495 | 1.0811
DQ4 | 123 | 2 | 109 | 10 |  | 19.5263 | 1.3008
DQ5 | 149 | 28 | 83 | 36 |  | 23.6537 | 1.0738
DQ6 | 148 | 27 | 84 | 35 |  | 23.495 | 1.0811
DQ7 | 128 | 7 | 104 | 15 |  | 20.32 | 1.25
|  |  | 93.25 |  | “board delay” for DQ[7:0] | 22.0266 | 1.164 | 25.75
DQ8 | 79 | 32 | 153 | 3 |  | 12.5412 | 2.0253
DQ9 | 72 | 25 | 160 | -4 |  | 11.43 | 2.2222
DQ10 | 49 | 2 | 183 | -27 |  | 7.7787 | 3.2653
DQ11 | 83 | 36 | 149 | 7 |  | 13.1762 | 1.9277
DQ12 | 72 | 25 | 160 | -4 |  | 11.43 | 2.2222
DQ13 | 47 | 0 | 185 | -29 |  | 7.4612 | 3.4043
DQ14 | 58 | 11 | 174 | -18 |  | 9.2075 | 2.7586
DQ15 | 57 | 10 | 175 | -19 |  | 9.0488 | 2.807
|  |  | 167.375 |  | “board delay” for DQ[15:8] | 10.2592 | 2.5791 | -11.375
DQ16 | 148 | 16 | 84 | 4 |  | 23.495 | 1.0811
DQ17 | 169 | 37 | 63 | 25 |  | 26.8287 | 0.94675
DQ18 | 142 | 10 | 90 | -2 |  | 22.5425 | 1.1268
DQ19 | 170 | 38 | 62 | 26 |  | 26.9875 | 0.94118
DQ20 | 138 | 6 | 94 | -6 |  | 21.9075 | 1.1594
DQ21 | 153 | 21 | 79 | 9 |  | 24.2888 | 1.0458
DQ22 | 133 | 1 | 99 | -11 |  | 21.1137 | 1.203
DQ23 | 132 | 0 | 100 | -12 |  | 20.955 | 1.2121
|  |  | 83.875 |  | “board delay” for DQ[23:16] | 23.5148 | 1.0895 | 4.125
DQ24 | 80 | 26 | 152 | -15 |  | 12.7 | 2
DQ25 | 72 | 18 | 160 | -23 |  | 11.43 | 2.2222
DQ26 | 54 | 0 | 178 | -41 |  | 8.5725 | 2.963
DQ27 | 89 | 35 | 143 | -6 |  | 14.1288 | 1.7978
DQ28 | 76 | 22 | 156 | -19 |  | 12.065 | 2.1053
DQ29 | 70 | 16 | 162 | -25 |  | 11.1125 | 2.2857
DQ30 | 61 | 7 | 171 | -34 |  | 9.6837 | 2.623
DQ31 | 75 | 21 | 157 | -20 |  | 11.9062 | 2.1333
|  |  | 159.875 |  | “board delay” for DQ[31:24] | 11.4498 | 2.2663 | -22.875
chip_select | 248 |  | -16 |  |  | 39.37 | 0.64516
clock_enable | 276 |  | -44 |  |  | 43.815 | 0.57971
[6 empty] | 0 | #DIV/0!
DM0 | 98 |  | 134 |  |  | 15.5575 | 1.6327
DM1 | 61 |  | 171 |  |  | 9.6837 | 2.623
DM2 | 242 |  | -10 |  |  | 38.4175 | 0.66116
DM3 | 86 |  | 146 |  |  | 13.6525 | 1.8605
0
DQS0+ | 114 |  | 118 |  |  | 18.0975 | 1.4035
DQS0- | 112 |  | 120 |  |  | 17.78 | 1.4286
DQS0 | 113 |  | 119 |  | DQS0 to clock delay | 17.9387 | 1.416
DQS1+ | 78 |  | 154 |  |  | 12.3825 | 2.0513
DQS1- | 74 |  | 158 |  |  | 11.7475 | 2.1622
DQS1 | 76 |  | 156 |  | DQS1 to clock delay | 12.065 | 2.1067
DQS2+ | 143 |  | 89 |  |  | 22.7013 | 1.1189
DQS2- | 145 |  | 87 |  |  | 23.0188 | 1.1034
DQS2 | 144 |  | 88 |  | DQS2 to clock delay | 22.86 | 1.1112
DQS3+ | 100 |  | 132 |  |  | 15.875 | 1.6
DQS3- | 90 |  | 142 |  |  | 14.2875 | 1.7778
DQS3 | 95 |  | 137 |  | DQS3 to clock delay | 15.0813 | 1.6889
0
A0 | 223 |  | 9 |  |  | 35.4012 | 0.71749
A1 | 224 |  | 8 |  |  | 35.56 | 0.71429
A2 | 185 |  | 47 |  |  | 29.3687 | 0.86486
A3 | 196 |  | 36 |  |  | 31.115 | 0.81633
A4 | 178 |  | 54 |  |  | 28.2575 | 0.89888
A5 | 232 |  | 0 |  |  | 36.83 | 0.68966
A6 | 186 |  | 46 |  |  | 29.5275 | 0.86022
A7 | 216 |  | 16 |  |  | 34.29 | 0.74074
A8 | 155 |  | 77 |  |  | 24.6062 | 1.0323
A9 | 210 |  | 22 |  |  | 33.3375 | 0.7619
0
clock+ | 234 |  |  |  |  | 37.1475 | 0.68376
clock- | 230 |  |  |  |  | 36.5125 | 0.69565
clock | 232 |  | 0 |  | sanity check | 36.83 | 0.68971
propagation_delay | 160