## ERF8-ERM8
high-density case (80 pins)				low-density case (80 pins)
pin			pin	pin					pin
1	GND	POWER	2	1	GND			POWER			2
3	2.7	3.0	4	3	2.7	or	1.7	3.0	or	0.0	4
5	POWER	GND	6	5	POWER			GND			6
7	1.7	0.0	8	7					8
9	GND	POWER	10	9	GND			POWER			10
11	2.6	3.1	12	11	2.6	or	1.6	3.1	or	0.1	12
13	POWER	GND	14	13	POWER			GND			14
15	1.6	0.1	16	15					16
17	GND	POWER	18	17	GND			POWER			18
19	other	HV	20	19	other			other			20
21	POWER	GND	22	21	POWER			GND			22
23	2.5	3.2	24	23					24
25	GND	POWER	26	25	GND			POWER			26
27	1.5	0.2	28	27	2.5	or	1.5	3.2	or	0.2	28
29	POWER	GND	30	29	POWER			GND			30
31	2.4	3.3	32	31					32
33	GND	POWER	34	33	GND			POWER			34
35	1.4	0.3	36	35	2.4	or	1.4	3.3	or	0.3	36
37	POWER	GND	38	37	POWER			GND			38
39	other	other	40	39	other			other			40
41	other	other	42	41	other			other			42
43	GND	POWER	44	43	GND			POWER			44
45	2.3	3.4	46	45	2.3	or	1.3	3.4	or	0.4	46
47	POWER	GND	48	47	POWER			GND			48
49	1.3	0.4	50	49					50
51	GND	POWER	52	51	GND			POWER			52
53	2.2	3.5	54	53	2.2	or	1.2	3.5	or	0.5	54
55	POWER	GND	56	55	POWER			GND			56
57	1.2	0.5	58	57					58
59	GND	POWER	60	59	GND			POWER			60
61	other	other	62	61	other			other			62
63	POWER	GND	64	63	POWER			GND			64
65	2.1	3.6	66	65					66
67	GND	POWER	68	67	GND			POWER			68
69	1.1	0.6	70	69	2.1	or	1.1	3.6	or	0.6	70
71	POWER	GND	72	71	POWER			GND			72
73	2.0	3.7	74	73					74
75	GND	POWER	76	75	GND			POWER			76
77	1.0	0.7	78	77	2.0	or	1.0	3.7	or	0.7	78
79	POWER	GND	80	79	POWER			GND			80

## XRM-interposer
interposer out_A					interposer out_1					interposer in_A					interposer in_1
pin			pin		pin			pin		pin			pin		pin			pin
2	GND	VPED2	1		1	GND	VPED0	2		1	GND	POWER	2		1	GND	POWER	2
4			3		3			4		3	1.7	0.0	4		3	2.7	3.0	4
6		IN7_ASIC2	5		5		IN0_ASIC0	6		5	POWER	GND	6		5	POWER	GND	6
8			7		7			8		7			8		7			8
10	IN0_ASIC3		9		9	IN7_ASIC1		10		9	GND	POWER	10		9	GND	POWER	10
12			11		11			12		11	1.6	0.1	12		11	2.6	3.1	12
14			13		13			14		13	POWER	GND	14		13	POWER	GND	14
16	VPED3	IN6_ASIC2	15		15	VPED1	IN1_ASIC0	16		15			16		15			16
18			17		17			18		17	GND	POWER	18		17	GND	POWER	18
20	IN1_ASIC3		19		19	IN6_ASIC1		20		19	VPED1	VPED0	20		19	VPED2	VPED3	20
22			21		21			22		21	POWER	GND	22		21	POWER	GND	22
24		GND	23		23		GND	24		23			24		23			24
26			25		25			26		25	GND	POWER	26		25	GND	POWER	26
28	IN2_ASIC3		27		27	IN5_ASIC1		28		27	1.5	0.2	28		27	2.5	3.2	28
30			29		29			30		29	POWER	GND	30		29	POWER	GND	30
32			31		31			32		31			32		31			32
34		IN5_ASIC2	33		33		IN2_ASIC0	34		33	GND	POWER	34		33	GND	POWER	34
36			35		35			36		35	1.4	0.3	36		35	2.4	3.3	36
38	IN3_ASIC3	SDA_I2C	37		37	IN4_ASIC1		38		37	POWER	GND	38		37	POWER	GND	38
40			39		39			40		39	SDA_I2C	SCL_I2C	40		39	SDA_I2C	SCL_I2C	40
42		IN4_ASIC2	41		41		IN3_ASIC0	42		41	AMP_EN_ASIC1	AMP_EN_ASIC0	62		61	AMP_EN_ASIC2	AMP_EN_ASIC3	42
44			43		43			44		43	GND	POWER	44		43	GND	POWER	44
46	GND		45		45	GND		46		45	1.3	0.4	46		45	2.3	3.4	46
48		SCL_I2C	47		47			48		47	POWER	GND	48		47	POWER	GND	48
50			49		49			50		49			50		49			50
52		IN3_ASIC2	51		51		IN4_ASIC0	52		51	GND	POWER	52		51	GND	POWER	52
54			53		53			54		53	1.2	0.5	54		53	2.2	3.5	54
56	IN4_ASIC3		55		55	IN3_ASIC1		56		55	POWER	GND	56		55	POWER	GND	56
58			57		57			58		57			58		57			58
60		IN2_ASCI2	59		59		IN5_ASCI0	60		59	GND	POWER	60		59	GND	POWER	60
62			61		61			62		61	REG_EN_VAMPS01	REG_EN_VAMPS01	62		61	REG_EN_VAMPS23	REG_EN_VAMPS23	62
64	IN5_ASIC3		63		63	IN2_ASIC1		64		63	POWER	GND	64		63	POWER	GND	64
66			65		65			66		65			66		65			66
68			67		67			68		67	GND	POWER	68		67	GND	POWER	68
70		GND	69		69	POWER	GND	70		69	1.1	0.6	70		69	2.1	3.6	70
72			71		71			72		71	POWER	GND	72		71	POWER	GND	72
74	IN6_ASIC3		73		73	IN1_ASIC1		74		73			74		73			74
76			75		75			76		75	GND	POWER	76		75	GND	POWER	76
78		IN1_ASIC2	77		77		IN6_ASIC0	78		77	1.0	0.7	78		77	2.0	3.7	78
80			79		79			80		79	POWER	GND	80		79	POWER	GND	80
82	IN7_ASIC3		81		81	IN0_ASIC1		82
84			83		83			84
86			85		85			86
88	AMP_EN_ASIC3	IN0_ASIC2	87		87		IN7_ASIC0	88
90			89		89			90
92	GND	NC	91		91	GND	NC	92
94		NC	93		93		REG_EN_VAMPS23	94
96	1/2 way	NC	95		95	1/2 way	NC	96
98	NC	NC	97		97	NC	NC	98
100	NC	NC	99		99	NC	NC	100

## #required
		total bought as of	count as of		needed per board
	part #	2017-10-20	2017-10-20	2017-11-15	wirebond board	sma breakout	paxman-32	???	interposer	carrier	per XRM station	total for 3 stations / and 2 in/out boards	# needed	to buy 2017-10-20	spares / afterwards
100 pin edge-mount female	ERF8-050-01-L-D-EM2-TR	25	23							2	8	24	1	15	14
100 pin edge-mount male	ERM8-050-01-L-D-EM2-TR	15	9						2		8	24	15	25	10
80 pin edge-mount male	ERM8-040-01-L-D-EM2-TR	40	35				2				8	24			11
80 pin edge-mount female	ERF8-040-01-L-D-EM2-TR	50	40				1		2		12	36		10	14
80 pin vertical male	ERM8-040-02.0-L-DV-TR	30	28		4			2			4	16			12
80 pin vertical female	ERF8-040-05.0-L-DV-TR	0	0			4					8	8	25	17