## Sheet1
| reference designators | value | units | size/package | part number | X (mm) | Y (mm) | R (deg) | S | notes
connector | CA0 |  |  |  | ERM8-040-02.0-L-DV-TR | 0 | 40 | 180 | top
connector | CA1 |  |  |  | ERM8-040-02.0-L-DV-TR | 0 | 31 | 180 | top
connector | CA2 |  |  |  | ERM8-040-02.0-L-DV-TR | 0 | 22 | 180 | top
connector | CA3 |  |  |  | ERM8-040-02.0-L-DV-TR | 0 | 13 | 180 | top
resistor | R1 | 49.9 | Ohms | 0402 |  | 7 | 2.67 | 90 | top | alternative part number okay
resistor | R2 | 49.9 | Ohms | 0402 |  | -7 | 2.225 | 90 | top | alternative part number okay
capacitor | C1 | 27 | pF | 0402 | 600L270FT200T | 7 | 1.7 | 90 | top | do not populate
capacitor | C2 | 4.7 | uF | 0402 |  | -6 | 2.725 | 90 | top | alternative part number okay
sensor die | [5 empty] | 0 | 0 | 180 | off-board